## 芯片引脚全映射
MCU引脚 | 外设复用功能 | 网络标号 | 去向模块 | 冲突标记 | 分类
PA0 | GPIO_IN/EXTI | PA0 | 用户按键1 (KEY1) |  | HMI
PA1 | ETH_REF_CLK | ETH_REF_CLK | 以太网PHY 50MHz参考时钟 |  | 通信
PA2 | ETH_MDIO | ETH_MDIO | 以太网PHY 管理数据 |  | 通信
PA3 | TIM5_CH4 | RGB_DATA_OUT | 板载WS2812 / 外部RGB灯条 | BIT7 | HMI
PA4 | GPIO_OUT | RELAY_CONTROL_PIN | 继电器控制（光耦隔离） |  | HMI
PA5 | SPI1_SCK | PA5 | 屏幕FPC LCD高速SPI时钟 |  | 屏幕
PA6 | TIM13_CH1 | BUZZER_PWM | 有源蜂鸣器 / 无源蜂鸣器 | BIT4 | HMI
PA7 | ETH_CRS_DV | ETH_CRS_DV | 以太网PHY 载波侦听 |  | 通信
PA8 | GPIO_IN/OUT | ONE_WIRE_DATA | 单总线（DS18B20/DHT11） |  | 传感器
PA15 | TIM2_CH1 | STEP_MOTOR_STEP | 步进脉冲 TMC2209/外部光耦 | BIT8 | 电机
PB0 | ADC123_IN8 | PB0_PRE | HX711(DOUT) / ADC_IN8排针 | BIT2 | 传感器
PB1 | ADC123_IN9 | PB1_PRE | HX711(SCK) / ADC_IN9排针 | BIT2 | 传感器
PB4 | TIM3_CH1 | PB4 | 直流电机1编码器(A相) |  | 电机
PB5 | SPI1_MOSI | PB5 | 屏幕FPC LCD数据线 |  | 屏幕
PB6 | I2C1_SCL | I2C1_SCL_PRE | I2C1时钟（6个传感器） |  | 通信
PB7 | I2C1_SDA | I2C1_SDA_PRE | I2C1数据（6个传感器） |  | 通信
PB8 | TIM10_CH1 | LCD_BLK_PWM | 屏幕背光PWM / LED呼吸灯 |  | 屏幕
PB9 | I2S2_WS | ES8388_WS | ES8388左右声道时钟 |  | 音频
PB10 | SPI2_SCK/I2S2_CK | PB10 | SPI2_SCK / I2S2_SCLK | BIT3 | 通信
PB11 | ETH_TX_EN | ETH_TX_EN | 以太网PHY 发送使能 |  | 通信
PB12 | ETH_TXD0 | ETH_TXD0 | 以太网PHY 发送数据0 |  | 通信
PB13 | ETH_TXD1 | ETH_TXD1 | 以太网PHY 发送数据1 |  | 通信
PB14 | TIM12_CH1 | PB14_TIM12_CH1 | 舵机1 / 直流电机2(IN1) | BIT5 | 电机
PB15 | TIM12_CH2 | PB15_TIM12_CH2 | 舵机2 / 直流电机2(IN2) | BIT5 | 电机
PC0 | ADC123_IN10 | ADC_POT | 板载10K可调电位器 |  | 传感器
PC1 | ETH_MDC | ETH_MDC | 以太网PHY 管理时钟 |  | 通信
PC2 | SPI2_MISO/I2S2_ext | PC2 | SPI2_MISO / I2S2_EXT_SD | BIT3 | 通信
PC3 | SPI2_MOSI/I2S2_SD | PC3 | SPI2_MOSI / I2S2_SD | BIT3 | 通信
PC4 | ETH_RXD0 | ETH_RXD0 | 以太网PHY 接收数据0 |  | 通信
PC5 | ETH_RXD1 | ETH_RXD1 | 以太网PHY 接收数据1 |  | 通信
PC6 | I2S2_MCK | ES8388_MCLK | ES8388主时钟 |  | 音频
PC7 | TIM3_CH2 | PC7 | 直流电机1编码器(B相) |  | 电机
PC8 | SDIO_D0 | PC8_IO_PRE | TF卡SDIO_D0 / 外部排针 | TF | 存储
PC9 | SDIO_D1 | PC9_IO_PRE | TF卡SDIO_D1 / 外部排针 | TF | 存储
PC10 | SDIO_D2/SPI3_SCK | PC10_IO_PRE | TF卡SDIO_D2 / SPI3/UART4 | TF | 存储
PC11 | SDIO_D3/SPI3_MISO | PC11_IO_PRE | TF卡SDIO_D3 / SPI3/UART4 | TF | 存储
PC12 | SDIO_CK/SPI3_MOSI | PC12_IO_PRE | TF卡SDIO_CK / SPI3/UART5 | TF | 存储
PC13 | GPIO_IN/EXTI | PC13 | 用户按键3 / EC11旋钮按下 |  | HMI
PD0 | CAN1_RX | MCU_CAN_RX | 隔离CAN收发器(TJA1042T) |  | 通信
PD1 | CAN1_TX | MCU_CAN_TX | 隔离CAN收发器(TJA1042T) |  | 通信
PD2 | SDIO_CMD/UART5_RX | PD2_IO_PRE | TF卡SDIO_CMD / UART5_RX | TF | 存储
PD3 | GPIO_IN | TF_DET | TF卡检测脚（动态切换枢纽） |  | 存储
PD4 | GPIO_OUT | STEP_MOTOR_DIR | 步进方向 TMC2209/外部光耦 | BIT8 | 电机
PD5 | USART2_TX | USART2_TX | 独立串口2发送 |  | 通信
PD6 | USART2_RX | USART2_RX | 独立串口2接收 |  | 通信
PD7 | GPIO_OUT | STEP_MOTOR_ENN | 步进使能 TMC2209/外部光耦 | BIT8 | 电机
PD8 | USART3_TX | MCU_RS485_TX | 隔离RS485发送 |  | 通信
PD9 | USART3_RX | MCU_RS485_RX | 隔离RS485接收 |  | 通信
PD10 | I2C2_SCL | PD10 | I2C2扩展(触摸屏SCL/排针) |  | 通信
PD11 | GPIO_OUT | EXT_SPI_CS0 | 外部SPI设备片选0 |  | 通信
PD12 | TIM4_CH1 | PD12_TIM4_CH1 | EC11编码器(A) / 电机2编码器(A) | BIT6 | HMI
PD13 | TIM4_CH2 | PD13_TIM4_CH2 | EC11编码器(B) / 电机2编码器(B) | BIT6 | HMI
PD14 | GPIO_OUT | PD14 | 屏幕FPC控制信号(DC) |  | 屏幕
PD15 | GPIO_OUT | MCU_RS485_RE_DE | 隔离RS485收发方向控制 |  | 通信
PE0 | GPIO_OUT | EXT_SPI_CS1 | 外部SPI设备片选1 |  | 通信
PE1 | GPIO_OUT | PE1 | 屏幕FPC LCD/TP_RESET |  | 屏幕
PE2 | GPIO_OUT | PE2 | 屏幕FPC TP_EINT |  | 屏幕
PE3 | EXTI3 | SD3078_INT | RTC中断/闹钟唤醒 |  | 传感器
PE4 | GPIO_OUT | SPI_FLASH_CS | 板载SPI Flash(W25Q128)片选 |  | 存储
PE5 | TIM9_CH1 | PE5 | 直流电机1驱动(AT8236 IN1) |  | 电机
PE6 | TIM9_CH2 | PE6 | 直流电机1驱动(AT8236 IN2) |  | 电机
PE7 | GPIO_OUT | SPI_IMU_CS | 板载IMU(ICM-42688)片选 |  | 传感器
PE8 | GPIO_IN/EXTI | PE8 | 用户按键2 (KEY2) |  | HMI
PE9 | TIM1_CH1 | STEP_MOTOR_ENC_A | 步进电机编码器(A相) |  | 电机
PE10 | EXTI10 | STEP_MOTOR_ENC_Z | 步进电机编码器(Z相-外部中断) |  | 电机
PE11 | TIM1_CH2 | STEP_MOTOR_ENC_B | 步进电机编码器(B相) |  | 电机
PE12 | GPIO_OUT | ETH_NRST | 以太网PHY硬件复位 |  | 通信
PE13 | I2C2_SDA | PE13 | I2C2扩展(触摸屏SDA/排针) |  | 通信
PE14 | GPIO_OUT | PE14 | 屏幕FPC CS |  | 屏幕
PE15 | GPIO_OUT | EXT_SPI_CS2 | 外部SPI设备片选2 |  | 通信
── 核心板专属引脚（底板未引出）──
PA9 | UART1_TX |  | 核心板调试串口(TX) |  | 核心板
PA10 | UART1_RX |  | 核心板调试串口(RX) |  | 核心板
PA11 | USB_DM |  | 核心板Type-C(USB D-) |  | 核心板
PA12 | USB_DP |  | 核心板Type-C(USB D+) |  | 核心板
PA13 | SWDIO |  | 核心板SWD调试数据 |  | 核心板
PA14 | SWCLK |  | 核心板SWD调试时钟 |  | 核心板
PB3 | SWO |  | 核心板SWO调试(TRACESWO) |  | 核心板
PC14 | OSC32_IN |  | 核心板32.768kHz低速晶振 |  | 核心板
PC15 | OSC32_OUT |  | 核心板32.768kHz低速晶振 |  | 核心板
PH0 | OSC_IN |  | 核心板8MHz高速晶振 |  | 核心板
PH1 | OSC_OUT |  | 核心板8MHz高速晶振 |  | 核心板

## 八路拨码开关SW7
拨码位 | MCU引脚 | 功能A(OFF默认) | 功能B(ON) | 冲突原因
BIT1 | (内部信号) | 音频功放静音（默认） | 音频功放使能开启 | 控制HT6872使能，防止上电爆音。1K下拉电阻确保默认静音。
BIT2 | PB0, PB1 | HX711 称重芯片 | 外部 ADC 输入排针 | 24位高精度ADC与普通MCU ADC测量场景互斥。
BIT3 | PB10, PC2, PC3 | SPI2 总线（Flash/IMU） | I2S2 音频总线（ES8388） | 底板Flash/IMU与ES8388音频编解码器的通信接口互斥。
BIT4 | PA6 | 有源蜂鸣器（高低电平） | 无源蜂鸣器（TIM13_CH1 PWM） | 驱动方式不同，利用模拟开关隔绝干扰，避免同时发声。
BIT5 | PB14, PB15 | 舵机接口 1 & 2（PWM） | 直流电机2 驱动（IN1/IN2） | TIM12输出通道复用。做舵机实验与做双轮小车互斥。
BIT6 | PD12, PD13 | EC11 旋转编码器（A/B相） | 直流电机2 编码器（A/B相） | TIM4正交解码接口复用。编码器UI交互与电机2的闭环控制不可同时进行。
BIT7 | PA3 | 板载 RGB 灯（3颗WS2812） | 外部 RGB 灯条接口 | TIM5_CH4驱动WS2812。隔绝板内与板外长线信号干扰。
BIT8 | PA15, PD4, PD7 | 板载 TMC2209 步进驱动 | 外部步进驱动器（光耦） | 决定使用静音驱动还是外接大功率工业驱动器。PA15为TIM2_CH1。

## TF卡动态冲突
MCU引脚 | TF卡未插入 | TF卡插入 | 功能说明
PC8 | 排针 SDIO_D0 | TF卡 SDIO_D0 | SDIO数据线0
PC9 | 排针 SDIO_D1 | TF卡 SDIO_D1 | SDIO数据线1
PC10 | 排针 SPI3_SCK / UART4_TX | TF卡 SDIO_D2 | 高度复用引脚
PC11 | 排针 SPI3_MISO / UART4_RX | TF卡 SDIO_D3 | 高度复用引脚
PC12 | 排针 SPI3_MOSI / UART5_TX | TF卡 SDIO_CK | 高度复用引脚
PD2 | 排针 UART5_RX | TF卡 SDIO_CMD | SDIO命令线
PD3 | 未从排针引出 | TF_DET (检测低电平) | 动态切换控制枢纽

## I2C1总线设备
设备名称 | 芯片型号 | I2C地址 | 总线 | 功能描述
音频编解码器 | ES8388 | 0x10 | I2C1 | 配置音频采样率、通道选择、音量
IO扩展芯片 | PCA9555PW | 0x20 | I2C1 | 控制8路模拟开关 + 驱动8颗白色LED
高精度RTC | SD3078 | 0x32 | I2C1 | 外部实时时钟，带电池供电，温度补偿
温湿度传感器 | AHT20-F | 0x38 | I2C1 | 采集环境温度与湿度
功耗监测芯片 | INA226 | 0x40 | I2C1 | 采集输入电压、电流和功率
EEPROM存储 | AT24C02 | 0x50 | I2C1 | 断电数据保存，地址可通过SW2设置

## P1排针40P左
序号 | 引脚 | 功能(左) | 功能(右) | 引脚 | 序号
1 | PA2 | 以太网MDIO | 天空星核心板参考电压 | REF | 2
3 | PA0 | 用户按键1(KEY1) | 以太网50MHz参考时钟 | PA1 | 4
5 | PA4 | 继电器控制(光耦隔离) | [SW:BIT7] 板载RGB/外部灯条 | PA3 | 6
7 | PA6 | [SW:BIT4] 有源/无源蜂鸣器 | 屏幕SPI1时钟 | PA5 | 8
9 | PC4 | 以太网RXD0 | 以太网CRS_DV | PA7 | 10
11 | PB0 | [SW:BIT2] HX711/ADC_IN8 | 以太网RXD1 | PC5 | 12
13 | PE7 | IMU(ICM-42688)片选 | [SW:BIT2] HX711/ADC_IN9 | PB1 | 14
15 | PE9 | 步进编码器(A相) | 用户按键2(KEY2) | PE8 | 16
17 | PE11 | 步进编码器(B相) | 步进编码器(Z相-中断) | PE10 | 18
19 | PE13 | I2C2_SDA(触摸/外扩) | 以太网硬件复位 | PE12 | 20
21 | PE15 | 外部SPI片选2 | 屏幕FPC控制 | PE14 | 22
23 | PB10 | [SW:BIT3] SPI2_SCK/I2S_SCLK | 以太网TX_EN | PB11 | 24
25 | PB13 | 以太网TXD1 | 以太网TXD0 | PB12 | 26
27 | PB15 | [SW:BIT5] 舵机2/电机2(IN2) | [SW:BIT5] 舵机1/电机2(IN1) | PB14 | 28
29 | PD9 | 隔离RS485(RX) | 隔离RS485(TX) | PD8 | 30
31 | PD11 | 外部SPI片选0 | I2C2_SCL(触摸/外扩) | PD10 | 32
33 | PD13 | [SW:BIT6] EC11(B)/编码器2(B) | [SW:BIT6] EC11(A)/编码器2(A) | PD12 | 34
35 | PD15 | RS485收发方向(RE/DE) | 屏幕FPC控制 | PD14 | 36
37 | AGND | 模拟地 | 外扩3.3V输出 | 3V3 | 38
39 | GND | 系统地 | 外扩5V输出 | 5V0 | 40

## P2排针40P右
序号 | 引脚 | 功能(左) | 功能(右) | 引脚 | 序号
1 | PD3 | TF卡检测(动态切换枢纽) | [TF] SDIO_D1/外扩IO | PC9 | 2
3 | PC8 | [TF] SDIO_D0/外扩IO | [TF] SDIO_CK/SPI3_MOSI | PC12 | 4
5 | PD2 | [TF] SDIO_CMD/UART5_RX | [TF] SDIO_D3/SPI3_MISO | PC11 | 6
7 | PC10 | [TF] SDIO_D2/SPI3_SCK | 用户按键3/EC11旋钮 | PC13 | 8
9 | PE6 | 直流电机1(IN2) | 直流电机1(IN1) | PE5 | 10
11 | PE4 | SPI Flash(W25Q128)片选 | RTC中断/唤醒 | PE3 | 12
13 | PE2 | 屏幕FPC控制 | 10K可调电位器(ADC) | PC0 | 14
15 | PC1 | 以太网MDC | [SW:BIT3] SPI2_MISO/I2S2 | PC2 | 16
17 | PC3 | [SW:BIT3] SPI2_MOSI/I2S2 | 屏幕FPC控制 | PE1 | 18
19 | PE0 | 外部SPI片选1 | ES8388 I2S2_WS | PB9 | 20
21 | PB8 | 屏幕背光PWM | I2C1_SDA(6个传感器) | PB7 | 22
23 | PB6 | I2C1_SCL(6个传感器) | 屏幕SPI1数据 | PB5 | 24
25 | PB4 | 电机1编码器(A相) | RTC备用电池正极 | BAT | 26
27 | PD7 | [SW:BIT8] 步进使能 | 独立串口2(RX) | PD6 | 28
29 | PD5 | 独立串口2(TX) | [SW:BIT8] 步进方向 | PD4 | 30
31 | PD1 | 隔离CAN(TX) | 隔离CAN(RX) | PD0 | 32
33 | PA15 | [SW:BIT8] 步进脉冲 | 单总线(DS18B20/DHT11) | PA8 | 34
35 | PC6 | ES8388主时钟(I2S2_MCK) | 电机1编码器(B相) | PC7 | 36
37 | GND | 系统地 | 外扩3.3V输出 | 3V3 | 38
39 | GND | 系统地 | 外扩5V输出 | 5V0 | 40

## AT24C02拨码SW2
拨码位 | 标识 | OFF(默认) | ON | 说明
BIT1 | A0 | 地址位A0=0 | 地址位A0=1 | 设置AT24C02的I2C地址最低位。默认地址0x50，A0=1时变为0x51。
BIT2 | A1 | 地址位A1=0 | 地址位A1=1 | 设置AT24C02的I2C地址次低位。A1=1时地址+2。
BIT3 | A2 | 地址位A2=0 | 地址位A2=1 | 设置AT24C02的I2C地址高位。A2=1时地址+4。
BIT4 | WP | 写保护关闭（可读写） | 写保护开启（只读） | WP=ON时EEPROM进入写保护模式，数据只能读取不能写入，防止误操作。

## TMC2209拨码SW3
拨码位 | 标识 | OFF(默认) | ON | 说明
BIT1 | MS1 | MS1=0 | MS1=1 | 步进电机细分设置位1。与MS2组合决定细分数。
BIT2 | MS2 | MS2=0 | MS2=1 | 步进电机细分设置位2。默认MS1=0,MS2=0为8细分。
BIT3 | SPREAD | 静音优先 (StealthChop) | 动态性能优先 (SpreadCycle) | StealthChop模式极其安静适合低速，SpreadCycle模式动态响应更好适合高速。
── 细分对照表 ──
MS1 | MS2 | 细分数 | 说明
0 | 0 | 8 细分（默认） | 适合大多数应用场景
1 | 0 | 32 细分 | 更平滑，适合精密定位
0 | 1 | 64 细分 | 极致平滑，低速微步
1 | 1 | 16 细分 | 折中方案